## Sheet1
Wavelength (nm) | Incident power from monochromator (W) |  | 400-690 nm: No filter
400 | 7.07e-07 |  | 700-1000 nm: red filter
410 | 8.6e-07
420 | 1.01e-06
430 | 1.22e-06
440 | 1.49e-06
450 | 1.8e-06
460 | 2.15e-06
470 | 2.54e-06
480 | 2.93e-06
490 | 3.38e-06
500 | 3.82e-06
510 | 4.3e-06
520 | 4.78e-06
530 | 5.25e-06
540 | 5.81e-06
550 | 6.06e-06
560 | 6.25e-06
570 | 6.11e-06
580 | 5.85e-06
590 | 5.98e-06
600 | 6.51e-06
610 | 7.25e-06
620 | 8.06e-06
630 | 8.75e-06
640 | 9.35e-06
650 | 9.77e-06
660 | 1.01e-05
670 | 1.02e-05
680 | 1.03e-05
690 | 1.04e-05
700 | 1.04e-05 | (red filter is used from this point on)
710 | 1.05e-05
720 | 1.03e-05
730 | 9.87e-06
740 | 9.38e-06
750 | 9e-06
760 | 8.67e-06
770 | 8.36e-06
780 | 8.09e-06
790 | 7.85e-06
800 | 7.61e-06
810 | 7.45e-06
820 | 7.33e-06
830 | 7.27e-06
840 | 7.33e-06
850 | 7.46e-06
860 | 7.68e-06
870 | 7.99e-06
880 | 8.28e-06
890 | 8.56e-06
900 | 8.9e-06
910 | 9.27e-06
920 | 9.57e-06
930 | 9.76e-06
940 | 9.85e-06
950 | 9.95e-06
960 | 1.01e-05
970 | 1.02e-05
980 | 1e-05
990 | 9.04e-06
1000 | 8.44e-06
1010 | 8.36e-06
1020 | 8.59e-06
1030 | 8.74e-06
1040 | 8.86e-06
1050 | 8.95e-06
1060 | 9.59e-06
1070 | 1.04e-05
1080
1090
1100