## Sheet1
|  |  | n-region, x < 0 | p-region, x > 0
|  | Energy gap (eV): | 2 | 1
|  | Electron affinity, c (eV): | 3 | 3.75
|  | Majority density.of states (10E17 cm-3): | 100 | 100
|  | Net doping level, NA,D (10E17 cm-3) | 1 | 10
|  | Relative dielectric constant: | 12 | 11
|  | Thermal voltage, kT (V): | 0.025
|  | Applied voltage (V): | 0
|  | ¦Ev,c - Ef¦ @ ¦x¦ >> 0 | 0.11513 | 0.057565
Total
|  | Potential step at junction (V): | 1.4222 | 0.15514 | 1.5773
|  | Depletion regiion width (µm): | 0.1054 | 0.01054 | 0.11594
Position (µm) | Energy Gap (eV) | c (eV) | Potential (eV) | CB edge (eV) | VB edge (eV) | Fermi Level (eV)
-0.2108 | 2 | 3 | -1.5773 | -4.5773 | -6.5773 | -4.6924
-0.1054 |  |  | -1.5773 | -4.5773 | -6.5773 | -4.6924
-0.09486 |  |  | -1.5631 | -4.5631 | -6.5631 | -4.6924
-0.08432 |  |  | -1.5204 | -4.5204 | -6.5204 | -4.6924
-0.07378 |  |  | -1.4493 | -4.4493 | -6.4493 | -4.6924
-0.06324 |  |  | -1.3498 | -4.3498 | -6.3498 | -4.6924
-0.0527 |  |  | -1.2218 | -4.2218 | -6.2218 | -4.6924
-0.04216 |  |  | -1.0653 | -4.0653 | -6.0653 | -4.6924
-0.03162 |  |  | -0.88045 | -3.8804 | -5.8804 | -4.6924
-0.02108 |  |  | -0.66712 | -3.6671 | -5.6671 | -4.6924
-0.01054 |  |  | -0.42536 | -3.4254 | -5.4254 | -4.6924
-0.0001054 |  |  | -0.15799 | -3.158 | -5.158 | -4.6924
0 |  |  | -0.15514
1.054e-05 |  |  | -0.15483 | -3.9048 | -4.9048 | -4.6924
0.001054 |  |  | -0.12567 | -3.8757 | -4.8757 | -4.6924
0.002108 |  |  | -0.099293 | -3.8493 | -4.8493 | -4.6924
0.003162 |  |  | -0.076021 | -3.826 | -4.826 | -4.6924
0.004216 |  |  | -0.055852 | -3.8059 | -4.8059 | -4.6924
0.00527 |  |  | -0.038786 | -3.7888 | -4.7888 | -4.6924
0.006324 |  |  | -0.024823 | -3.7748 | -4.7748 | -4.6924
0.007378 |  |  | -0.013963 | -3.764 | -4.764 | -4.6924
0.008432 |  |  | -0.0062058 | -3.7562 | -4.7562 | -4.6924
0.009486 |  |  | -0.0015514 | -3.7516 | -4.7516 | -4.6924
0.01054 |  |  | 0 | -3.75 | -4.75 | -4.6924
0.02108 |  |  | 0 | -3.75 | -4.75 | -4.6924
Ec
Ev
Ef